## Sheet1
南川区2023年城镇燃气用户安全装置服务单位目录清单
序号 | 企业名称 | 产品名称 （服务内容） | 产品价格（元） | 安装费用（元） | 总费用（元） | 售后服务内容 | 免费维保年限 | 备注 （描述本产品主要性能） | 联系方式
1 | 重庆云亿河科技有限公司 | 商用燃气报警器1点位主机+（一个）探头+（一个）DN25电磁阀 | 2340 | 600 | 2940 | 探测器，主机，电磁阀 | 一年(含三年物联网服务费) | 平台远程监控并接收报警信息，手机APP终端可远程巡检、复位、快速切断电磁阀，电话语音提示短信同步推送。 | 联系人：吕刚 18983638599
|  | 商用一体机+DN25电磁阀 | 1980 | 600 | 2580 | 一体机主机，探头 | 一年(含三年物联网服务费) | 台远程监控并接收报警信息，手机APP终端可远程巡检、复位、快速切断电磁阀，电话语音提示短信同步推送。
|  | 家用燃气报警器DN15电磁阀 | 127.5 | 80 | 207.5 | 直接更换新机 | 一年(含三年物联网服务费) | 电话语音提示短信同步推送。
序号 | 企业名称 | 产品名称 （服务内容） | 产品价格（元） | 安装费用（元） | 总费用（元） | 售后服务内容 | 免费维保年限 | 备注 （描述本产品主要性能） | 联系方式
2 | 成都鑫豪斯电子探测技术有限公司 | 商用燃气报警（控制器+探测器）一体机+电磁阀（DN25阀）全套装置GT-AT0602+XF5025A | 2400 | 1000 | 3400 | 在接到用户故障通知时，1小时内响应，24小时内派人抵达现场分析事故原因并予以修复。 | 1年 | 检测可燃气体，传感器可带电插拔，自带声光报警功能，配置3组 G3/4"内螺纹接口，安装布线可分别 设置，支持寿命检测，传感器寿命 到期自动提示；具有工业物联网标识解析功能;含电磁阀、安装、报警切断。 | 联系人：徐龙龙 13880858454
|  | 商用燃气报警控制器+探测器+电磁阀（DN25阀）全套装置JB-TB-AT2020SE/1+AT0501+XF5025A | 3000 | 1000 | 4000 | 在接到用户故障通知时，1小时内响应，24小时内派人抵达现场分析事故原因并予以修复。 | 1年 | 工作电压：AC220V/50Hz 备用电池：锂电池 4.5AH 显示方式：LCD 液晶 报警方式：声光报警；通讯方式：两总线；报警输出：内置两组无源可编程外控输出；适配探测器：可燃、有毒有害气体探测器；具有工业物联网标识解析功能;含电磁阀、安装、报警切断。
|  | 商用燃气报警控制器+探测器+电磁阀（DN25阀）全套装置JB-TB-AT2020S/4+XP4000+XF5025A | 4000 | 1000 | 5000 | 在接到用户故障通知时，1小时内响应，24小时内派人抵达现场分析事故原因并予以修复。 | 1年 | 工作电压：AC170V~AC260V/50Hz 备用电池：12V/1.3Ah两只 显示方式：单色点阵液晶 报警方式：声光报警 通讯方式：两总线 并网模式：仅支持从模式 报警输出：内置两组无源可编程外控输出 （触点容量AC220V/2A） 适配探测器：可燃、有毒有害气体探测器 70W开关电源，带物联网功能，报警后打电话、发短信、平台通知（含3年服务费）；具有工业物联网标识解析功能;含电磁阀、安装、报警切断。
|  | 家用燃气报警全套装置JT-AT2004A4+DRQF-15-0.01/KTL-XF2D | 180 | 70 | 250 | 在接到用户故障通知时，1小时内响应，24小时内派人抵达现场分析事故原因并予以修复。 | 1年 | 10%±3%LEL报警联动电磁阀切断，声光报警，寿命灯指示；具有工业物联网标识解析功能;含电磁阀、安装、报警切断，含电磁阀、安装、报警切断。
|  | 家用燃气报警全套装置JT-AT2006A+DRQF-15-0.01/KTL-XF2D（带显示）（家用)天然气 | 250 | 70 | 320 | 在接到用户故障通知时，1小时内响应，24小时内派人抵达现场分析事故原因并予以修复。 | 1年 | 10%±3%LEL报警联动电磁阀切断，声光报警，寿命灯指示，带显示屏。具有工业物联网标识解析功能;含电磁阀、安装、报警切断。
|  | 家用燃气报警全套装置JT-AT2004A/NB+DRQF-15-0.01/KTL-XF2D（带物联网功能）（家用)天然气 | 340 | 70 | 410 | 在接到用户故障通知时，1小时内响应，24小时内派人抵达现场分析事故原因并予以修复。 | 1年 | 10%±3%LEL报警联动电磁阀切断，声光报警，寿命灯指示；带物联网功能，报警后打电话、发短信、平台通知；具有工业物联网标识解析功能;含电磁阀、安装、报警切断。
|  | 家用安全自闭阀Z0.9TZ-15/9.5 | 130 | 50 | 180 | 在接到用户故障通知时，1小时内响应，24小时内派人抵达现场分析事故原因并予以修复。 | 1年 | 锻造铝合金，超压（8±2Kpa)、过流（0.9型号：1.6方/小时）、欠压(0.8±02Kpa）自动切断；具有工业物联网标识解析功能含安装，调试（不包含更换灶前不锈钢波纹管）。
|  | 家用安全自闭阀Z0.9TZ-15/15 | 160 | 50 | 210 | 在接到用户故障通知时，1小时内响应，24小时内派人抵达现场分析事故原因并予以修复。 | 1年 | 锻造铝合金，超压（8±2Kpa)、过流（0.9型号：1.6方/小时）、欠压(0.8±02Kpa）自动切断；具有工业物联网标识解析功能含安装，调试（不包含更换灶前不锈钢波纹管）。
|  | 家用安全自闭阀Z2.0TZ-15/15 | 190 | 50 | 240 | 在接到用户故障通知时，1小时内响应，24小时内派人抵达现场分析事故原因并予以修复。 | 1年 | 超压（8±2Kpa)、过流（2.0型号：3.6方/小时）、欠压(0.8±02Kpa）自动切断；具有工业物联网标识解析功能含安装，调试（不包含更换灶前不锈钢波纹管）。
序号 | 企业名称 | 产品名称 （服务内容） | 产品价格（元） | 安装费用（元） | 总费用（元） | 售后服务内容 | 免费维保年限 | 备注 （描述本产品主要性能） | 联系方式
3 | 重庆安浩燃气设备有限公司 | 商用燃气报警（KYA）（控制器+探测器）一体机+电磁阀（DN25阀） | 900 | 600 | 1500 | 定期检查每三个月一次 | 1年 | 1、LCD液晶显示、全中文指示、直观准确显示现场的燃气浓度及探测器状态；2、具有设备故障、浓度报警两种声光指示功能。 | 联系人：彭时容 15826206830
|  | 商用全套装置或商用燃气报警控制器+探测器+电磁阀（DN25阀）全套装置 | 1600 | 800 | 2400 | 定期检查每三个月一次 | 1年 | 1、LCD液晶显示、全中文指示、直观准确显示现场的燃气浓度及探测器状态；2、具有设备故障、浓度报警两种声光指示功能；3、具有自检、自诊断功能；4、具有故障、报警记忆检阅功能等。
|  | 商用全套装置或商用燃气报警控制器+探测器+电磁阀（DN50阀）全套装置（KYA80） | 1800 | 800 | 2600 | 定期检查每三个月一次 | 1年 | 1、LCD液晶显示、全中文指示、直观准确显示现场的燃气浓度及探测器状态；2、具有设备故障、浓度报警两种声光指示功能；3、具有自检、自诊断功能；4、具有故障、报警记忆检阅功能等。
|  | 家用（耐仕）管道燃气自闭阀 | 40 | 40 | 80 | 定期巡查、环境温度变化及虫鼠咬破等外部原因、及时发现并正确处理。 | 3年 | 1、停气自动关闭；2、低压自动关闭；3、超高压自动关闭；4超流量自动关闭；5户内管道安检功能；6户内管道托管；7带手动开关。
序号 | 企业名称 | 产品名称 （服务内容） | 产品价格（元） | 安装费用（元） | 总费用（元） | 售后服务内容 | 免费维保年限 | 备注 （描述本产品主要性能） | 联系方式
4 | 四川希尔得科技有限公司 | 商用天燃气报警控制器+1探测器+电磁阀（DN25阀）全套装置 | 3400 | 500 | 3900 | 燃气报警系统在质保期内出现任何故障由乙方免费更换，若更换配件无法满足报警器系统正常工作，由乙方免费更换新设备。 | 1年 | 壁挂机，1点位、总线式；1、24V供电，指示灯指示工作状态；2、SBUS总线接口（2/3/4总线无极性）；3、进口商用级传感器（N55），检测对像为可燃气体。 | 联系人：李 华 13637753549
|  | 商用天燃气报警控制器+2探测器+电磁阀（DN25阀）全套装置 | 4600 | 600 | 5200 | 燃气报警系统在质保期内出现任何故障由乙方免费更换，若更换配件无法满足报警器系统正常工作，由乙方免费更换新设备。 | 1年 | 壁挂机，2点位、总线式；1、24V供电，指示灯指示工作状态；2、SBUS总线接口（2/3/4总线无极性）；3、进口商用级传感器（N55），检测对像为可燃气体。
|  | 每增加1路探测器 | 1200 | 100 | 1300 |  | 1年
|  | 增加物联网模块全套 | 1400 | 100 | 1500 |  | 1年 | 含三年无线网费，发送短信或者打电话给用户或者APP微信通知。
|  | 家用管道燃气自闭阀（标准） | 100 | 50 | 150 | 质保期内免费维修（除不可抗力因素及人为破坏）。 | 1年 | 密封性能好，灵敏度高，动作可靠，体积小，使用方便。
|  | 家用管道燃气自闭阀（大流量） | 130 | 50 | 180 | 质保期内免费维修（除不可抗力因素及人为破坏）。 | 1年 | 密封性能好，灵敏度高，动作可靠，体积小，使用方便。
|  | 家用天燃气报警全套装置（甲烷普通型） | 500 | 100 | 600 | 燃气报警系统在质保期内出现任何故障由乙方免费更换，若更换配件无法满足报警器系统正常工作，由乙方免费更换新设备。 | 1年 | 1、直流12-36V供电（选配AC220V电源适配器），国产传感器，检测气体甲烷（天燃气）；2、带1路输出（默认电磁阀，出厂可选择无源开关信号、机械手输出等），带物联网通讯接口，可以扩展物联网通讯,带NB模块;3、SBUS总线接口（2/3/4总线无极性），可与控制器配接，具有总线组网功能；4、可选配断电关阀功能、阀门在线检测功能；5、4个独立指示灯，具有寿命提示功能；6、安装方式壁挂或吸顶; 7、含5年流量费；8：含DN15电磁阀。
|  | 家用天燃气报警全套装置（甲烷普通型带物联网） | 700 | 100 | 800 | 燃气报警系统在质保期内出现任何故障由乙方免费更换，若更换配件无法满足报警器系统正常工作，由乙方免费更换新设备。 | 1年 | 1、直流12-36V供电（选配AC220V电源适配器），国产传感器，检测气体甲烷（天燃气）；2、带1路输出（默认电磁阀，出厂可选择无源开关信号、机械手输出等），带物联网通讯接口，可以扩展物联网通讯,带NB模块;3、SBUS总线接口（2/3/4总线无极性），可与控制器配接，具有总线组网功能；4、可选配断电关阀功能、阀门在线检测功能；5、4个独立指示灯，具有寿命提示功能；6、安装方式壁挂或吸顶; 7、含5年流量费；8、含DN15电磁阀。
序号 | 企业名称 | 产品名称 （服务内容） | 产品价格（元） | 安装费用（元） | 总费用（元） | 售后服务内容 | 免费维保年限 | 备注 （描述本产品主要性能） | 联系方式
5 | 重庆佳顶桓城科技有限公司 | 商用报警装置＋切断阀液化石油气（丙烷、二甲醚） | 330 | 50 | 380 | 监控服务，报警推送服务，手机APP，报警处置服务。 | 3年 | 适用气体：丙烷、二甲醚；切断装置：钢瓶专用机械臂；数据传输：NB-IOT／4G；报警推送：Web平台、语音电话、短信、微信小程序。 | 联系人：黎文贵 15008289343
|  | 工商业型报警装置＋切断阀液化石油气（丙烷、二甲醚） | 550 | 50 | 600 | 监控服务，报警推送服务，手机APP，报警处置服务。 | 3年 | 适用气体：丙烷、二甲醚；切断装置：钢瓶专用机械臂；数据传输：NB-IOT／4G；报警推送：Web平台、语音电话、短信、微信小程序。
序号 | 企业名称 | 产品名称 （服务内容） | 产品价格（元） | 安装费用（元） | 总费用（元） | 售后服务内容 | 免费维保年限 | 备注 （描述本产品主要性能） | 联系方式
6 | 珠海兴华电子科技有限公司 | 商用燃气报警（控制器+探测器）一体机+电磁阀（DN25阀）全套装置（天然气及液化石油气） | 1560 | 300 | 1860 | 壹年内免费检测、维修服务，并承诺为所安装用户的产品提供不低于3年的售后服务（质保期后出现产品故障，用户需支付材料成本费）。对用户提供365天*24小时电话指导维修服务，如不能恢复正常，则主城区内8小时上门、主城区外24小时上门服务。 | 1年 | 1.检测气体：甲烷、丙烷等（天然气、液化气、碳氢类可燃性气体等）；2.传感器使用寿命： 5年（可燃类） ；3.报警器设定值：低报15%LEL，高报50%LEL；响应时间：< 20秒（T90）；检测范围：0～100%LEL（可燃类）；当浓度达到设置的报警阈值，会发出声光报警；当气体浓度低于报警设定值时，气体探测器20秒内自动恢复；4.探测器输出信号：一组无源开关量、一组关闭电磁阀信号（无源点动或有源点动或机械手信号）；5.自动校正零点，可避免长期工作的零点漂移引起的测量误差；6.支持NB-IoT通信方式与平台通信，实现平台化管理；7.支持通过手机小程序查看设备状态、报警信息；8.模块化设计，可整体更换传感器模块，无需再次标定。 | 联系人：周建平 13637747088
|  | 家用燃气报警全套装置 | 430 | 100 | 530 | 壹年内免费检测、维修服务，并承诺为所安装用户的产品提供不低于3年的售后服务（质保期后出现产品故障，用户需支付材料成本费）。对用户提供365天*24小时电话指导维修服务，如不能恢复正常，则主城区内8小时上门、主城区外24小时上门服务。 | 1年 | 1.检测气体：天然气、液化石油气、人工煤气（氢气）；2.传感器使用寿命： 5年（可燃类） ；3.报警器设定值：氢气：125-750*106、天然气0-20%LEL、液化气0-20%LEL；响应时间：≤ 30秒（T90）；当浓度达到设置的报警阈值，会发出声光报警；当气体浓度低于报警设定值时，气体探测器30秒内自动恢复；4.探测器输出信号：DC12V/100mA脉冲信号，配接DC12V常开紧急切断阀；5.自动校正零点，可避免长期工作的零点漂移引起的测量误差；6.具有物联网功能，可实现报警数据远程传送；7.报警记录200条、报警恢复200条、故障100条、故障恢复100条、掉电50条、上电50条、传感器失效1条。
|  | 家用天然气安全自闭阀 | 50 | 20 | 70 | 壹年内免费检测、维修服务，并承诺为所安装用户的产品提供不低于3年的售后服务（质保期后出现产品故障，用户需支付材料成本费）。对用户提供365天*24小时电话指导维修服务，如不能恢复正常，则主城区内8小时上门、主城区外25小时上门服务。 | 1年 | 产品技术参数1.适用气体：天然气;2.关阀方式：自动;3.开阀方式：手动开启;4.安装位置：燃气燃烧器具前;5.额定进口压力：2.0KPa;6.连接尺寸：入口 G 1/2 内螺纹， 出口 G 1/2 外螺纹；7.阀体材质：锻铜、铝合金。
|  | 家用液化石油气智能安全阀 | 50 | 20 | 70 | 壹年内免费检测、维修服务，并承诺为所安装用户的产品提供不低于3年的售后服务（质保期后出现产品故障，用户需支付材料成本费）。对用户提供365天*24小时电话指导维修服务，如不能恢复正常，则主城区内8小时上门、主城区外26小时上门服务。 | 1年 | 使用年限5年，到期更换。金属主体、通用气管、压力表、防爆自锁装置、带网垫圈、通用螺纹。
序号 | 企业名称 | 产品名称 （服务内容） | 产品价格（元） | 安装费用（元） | 总费用（元） | 售后服务内容 | 免费维保年限 | 备注 （描述本产品主要性能） | 联系方式
7 | 济南创信电子有限公司 | 商用燃气报警控制器+探测器+电磁阀（DN25阀）全套装置（天然气及液化石油气均可检测） | 2260 | 300 | 2560 | 壹年内免费检测、维修服务，并承诺为所安装用户的产品提供不低于3年的售后服务（质保期后出现产品故障，用户需支付材料成本费）。对用户提供365天*24小时电话指导维修服务，如不能恢复正常，则主城区内8小时上门、主城区外26小时上门服务。 | 1年 | （1）检测气体：甲烷、丙烷等（天然气、液化气、碳氢类可燃性气体等）；（2）传感器使用寿命： 3年（可燃类） ；（3）报警设定：低段报警点（25%LEL至高段报警点），高报报警点（50%LEL至100%FS）；响应时间：≤ 30秒（T90）；当浓度达到设置的报警阈值，会发出声光报警；当气体浓度低于报警设定值时，气体探测器30秒内自动恢复；（4）探测器输出信号：两组继电器输出，可联动控制器排风扇、二甲醚钢瓶专用机械手臂或电磁阀等设备。联动信号可手动、自动输出；（5）自动故障检测，能准确指示故障部位及类型；信号无极性设计，具有自动保护功能，系统抗干扰能力强等功能；（6）支持NB-IoT通信方式与平台通信，实现平台化管理；（7）支持通过手机APP、微信小程序查看设备状态、报警信息；（8）内置大容量数据存储，能记录999条报警信息、100条开机时间信息以及100条关机时间信息，信息掉电不丢失；（9）燃气报警器传感器为插拔式，可单独更换。 | 联系人：文鹏 13648343188
|  | 商用燃气报警（控制器+探测器）一体机+电磁阀（DN25阀）全套装置（天然气及液化石油气） | 1510 | 300 | 1810 | 壹年内免费检测、维修服务，并承诺为所安装用户的产品提供不低于3年的售后服务（质保期后出现产品故障，用户需支付材料成本费）。对用户提供365天*24小时电话指导维修服务，如不能恢复正常，则主城区内8小时上门、主城区外26小时上门服务。 | 1年 | （1）检测气体：甲烷、丙烷等（天然气、液化气、碳氢类可燃性气体等）；（2）传感器使用寿命： 3年（可燃类） ；（3）报警设定：低段报警点（25%LEL至高段报警点），高报报警点（50%LEL至100%FS）；响应时间：≤ 30秒（T90）；当浓度达到设置的报警阈值，会发出声光报警；当气体浓度低于报警设定值时，气体探测器30秒内自动恢复；（4）探测器输出信号：两组继电器输出，可联动控制器排风扇、二甲醚钢瓶专用机械手臂或电磁阀等设备。联动信号可手动、自动输出；（5）自动故障检测，能准确指示故障部位及类型；信号无极性设计，具有自动保护功能，系统抗干扰能力强等功能；（6）支持NB-IoT通信方式与平台通信，实现平台化管理；（7）支持通过手机APP、微信小程序查看设备状态、报警信息；（8）燃气报警器传感器为插拔式，可单独更换。
|  | 家用天然气安全自闭阀 | 60 | 25 | 85 | 壹年内免费检测、维修服务，并承诺为所安装用户的产品提供不低于3年的售后服务（质保期后出现产品故障，用户需支付材料成本费）。对用户提供365天*24小时电话指导维修服务，如不能恢复正常，则主城区内8小时上门、主城区外26小时上门服务。 | 1年 | 产品技术参数:1.适用气体：天然气;2.关阀方式：自动;3.开阀方式：手动开启;4.安装位置：燃气燃烧器具前;5.额定进口压力：2.0KPa;6.连接尺寸：入口 G 1/2 内螺纹， 出口 G 1/2 外螺纹；7.阀体材质：锻铜、铝合金。
|  | 家用液化石油气智能安全阀 | 50 | 25 | 75 | 壹年内免费检测、维修服务，并承诺为所安装用户的产品提供不低于3年的售后服务（质保期后出现产品故障，用户需支付材料成本费）。对用户提供365天*24小时电话指导维修服务，如不能恢复正常，则主城区内8小时上门、主城区外26小时上门服务。 | 1年 | 使用年限5年，到期更换。金属主体、通用气管、压力表、防爆自锁装置、带网垫圈、通用螺纹。
序号 | 企业名称 | 产品名称 （服务内容） | 产品价格（元） | 安装费用（元） | 总费用（元） | 售后服务内容 | 免费维保年限 | 备注 （描述本产品主要性能） | 联系方式
8 | 成都安可信电子股份有限公司 | 家用安全自闭阀品牌：安可信型号1：Z0.9TZ-15/15型号2：Z0.9TZ-15/0.9 | 80 | 集中安装：50 零星安装：80 | 集中安装：130零星安装：160 | 1年内质量问题免费更换；3年内质量问题免费维修。 | 1年 | 超压、欠压、过流阀门关闭，切断气源功能，铸铝，不具备NB物联网数据传输，工业互联网标识解析功能。 | 联系人：金麟 17384099455
|  | 家用安全自闭阀品牌：安可信型号3：Z2.0TZ-15/15型号4：Z2.5TZ-15/15 | 120 | 集中安装：50 零星安装：80 | 集中安装：170零星安装：200 | 1年内质量问题免费更换；3年内质量问题免费维修。 | 1年 | 超压、欠压、过流阀门关闭，切断气源功能，铸铝，不具备NB物联网数据传输，工业互联网标识解析功能，APP等。
|  | 家用智能安全阀Z0.9TZ-15/15（AEC-ZBF-DN15） | 500 | 集中安装：80 零星安装：100 | 集中安装580零星安装600 | 1年内质量问题免费更换；3年内质量问题免费维修。 | 1年 | 压铸铝ADC12、进口：G1/2（内）管纹连接（快装螺纹连接）、出口：G1/2（外）管螺纹连接、额定流量0.9m3/h、关闭流量1.5m3/h。
|  | 家用气体报警器品牌：安可信型号：JT-AEC2363a+DN15 | 158 | 100 | 258 | 1年内质量问题免费更换；3年内质量问题免费维修。 | 3年 | 检测气体：甲烷。检测泄漏并切断气源，不具备NB物联网数据传输，工业互联网标识解析功能。
|  | 家用气体报警器品牌：安可信型号：JT-AEC2361b+DN15/JT-AEC2361N+DN15 | 220 | 160 | 380 | 1年内质量问题免费更换；3年内质量问题免费维修。 | 3年 | 检测气体：甲烷。检测泄漏并切断气源，具备NB物联网数据传输，工业互联网标识解析功能。
|  | 家用气体报警器品牌：安可信型号：JT-AEC2361c+DN15 | 255 | 160 | 415 | 1年内质量问题免费更换；3年内质量问题免费维修。 | 3年 | 检测气体：甲烷。检测泄漏并切断气源，含物联网模块，APP平台，具备NB物联网数据传输，工业互联网标识解析功能。可外置NB,wifi,蓝牙，GPRS,通讯模块其中一种。
|  | 工商业气体报警器品牌：安可信型号：GTY-AEC2335+DN25 | 1900 | 600 | 2500 | 1年内质量问题免费更换；3年内质量问题免费维修。 | 3年 | 检测气体：甲烷。检测泄漏并切断气源，不具备NB物联网数据传输，工业互联网标识解析功能。电磁阀可选DN15,DN25工业阀。
|  | 家用液化气（或二甲醚）泄漏报警装置 （含切断装置） 含切断装置且带调压功能系统组成：JY-AEC2362a+JYT0.6C DL-1/2/JYT0.6CDL | 950 | 200 | 1150 | 1年内质量问题免费更换；3年内质量问题免费维修。 | 3年 | （1）报警装置适用气体类型：二甲醚、丙烷；（2）报警装置传感器使用寿命不得低于 5 年；（3）报警功能：报警浓度达到设置的报警阈值，会发出声光报警；当气体浓度低于报警设定值时，气体探测器 30 秒内自动恢复；（4） 报警输出：报警器可输出控制信号，无线远程联动智能调压器（带无线切断功能）；（5） 具有自检、消音、等功能；（6） 支持 NB-IoT 通信方式与平台通信，实现平台化管理;（7）支持通过手机 APP 查看设备状态、报警信息；（8） 支持日志保存功能，记录报警、报警恢复、故障、故障恢复、四种类型日志；（9）工商业型燃气报警器传感器为插拔式设计，可单独更换；高档550 元/套第 170 页 共 170 页（10）报警联动输出可同时联动多路智能调压器（带无线切断功能）；（11） 根据不同的应用场景报警器需具备联动钢瓶智能调压器（带无线切断功能）；（12）根据不同的应用场景报警器与智能调压器具备联动信号无线传输功能；（13）智能调压器装置具有防爆资质证书。
|  | 工商业气体报警器品牌：安可信型号：GTY-AEC2335+DN15 | 2380 | 600 | 2980 | 1年内质量问题免费更换；3年内质量问题免费维修。 | 3年 | 检测气体：甲烷。检测泄漏并切断气源，具备NB物联网数据传输，工业互联网标识解析功能。含3年流量和平台使用费。电磁阀可选DN15,DN25工业阀。
|  | 工商业气体报警器品牌：安可信型号：AEC2305a+GT-AEC2331a+GTYQ-AEC2232a+DN25 | 6800 | 1200 | 8000 | 1年内质量问题免费维修。 | 1年 | 检测气体：甲烷+一氧化碳。检测泄漏并切断气源，含物联网模块，APP平台，具备NB物联网数据传输，工业互联网标识解析功能。含3年流量和平台使用费。电磁阀尺寸增加费用需要相应调整，设备数量增加增加需要相应调整。
|  | 工商业液化气（或二甲醚）泄漏报警装置（含切断装置带调压功能）含切断装置且带调压功能工商业系统组成：1 台AEC2301a/AEC2303bN/AEC2305bN+1只 GTYQ-AEC2232b+1 只SYT1.2CDL-1/2 | 2180 | 1200 | 3380 | 1年内质量问题免费维修。 | 1年 | （1）报警装置适用气体类型：二甲醚、丙烷；（2）报警装置传感器使用寿命不得低于三年；（3）报警功能：报警浓度达到设置的报警阈值，会发出声光报警；当气体浓度低于报警设定值时，气体探测器 30 秒内自动恢复；（4） 报警输出：报警器可输出控制信号，无线远程联动智能调压器（带无线切断功能）；（5） 具有自检、消音、等功能；（6） 支持 NB-IoT 通信方式与平台通信，实现平台化管理；（7）支持通过手机 APP 查看设备状态、报警信息；高档（8） 支持日志保存功能，记录报警、报警恢复、故障、故障恢复、四种类型日志；（9）工商业型燃气报警器传感器为插拔式设计，可单独更换；（10）报警联动输出可同时联动多路智能调压器（带无线切断功能）； 电磁阀尺寸增加费用需要相应调整，设备数量增加增加需要相应调整。（11） 根据不同的应用场景报警器需具备联动钢瓶智能调压器（带无线切断功能）；（12）根据不同的应用场景报警器与智能调压器具备联动信号无线传输功能。
|  | 工商业液化气（或二甲醚）泄漏报警装置 （含切断装置）系统组成: 1 台 AEC2301a/AEC2303 bN/AEC2305bN+GTY-AEC2330a+SY T1.2CDL-1/2 | 2080 | 1200 | 3280 | 1年内质量问题免费维修。 | 1年 | （1）报警装置适用气体类型：二甲醚、丙烷；（2）报警装置传感器使用寿命不得低于三年；（3）报警功能：报警浓度达到设置的报警阈值，会发出声光报警；当气体浓度低于报警设定值时，气体探测器 30 秒内自动恢复；（4） 报警输出：报警器可输出控制信号，无线远程联动智能调压器（带无线切断功能）；（5） 具有自检、消音、等功能；（6） 支持 NB-IoT 通信方式与平台通信，实现平台化管理；（7） 支持通过手机 APP 查看设备状态、报警信息；（8） 支持日志保存功能，记录报警、报警恢复、故障、故障恢中档1580/回路第 166 页 共170 页复、四种类型日志；（9） 工商业型燃气报警器传感器为插拔式设计，可单独更换；（10）报警联动输出可同时联动多路智能调压器（带无线切断功能）；（11） 根据不同的应用场景报警器需具备联动钢瓶智能调压器（带无线切断功能）；（12）根据不同的应用场景报警器与智能调压器具备联动信号无线传输功能；（13）工商业报警装置、智能调压器具有防爆资质证书。
|  | 工商业液化气（或二甲醚）泄漏报警装置 （含切断装置）系统组成 :1 只 GTYAEC2335bN+1 只 SYT 1.2CDL-1/2 （一只探测器可控 制多个调压切断装 置，增加调压切断装 置增加相应设备费 用 400 元/个） | 1350 | 800 | 2150 | 1年内质量问题免费维修。 | 1年 | （1）报警装置适用气体类型：二甲醚、丙烷；（2）报警装置传感器使用寿命不得低于三年；（3）报警功能：报警浓度达到设置的报警阈值，会发出声光报警；当气体浓度低于报警设定值时，气体探测器 30 秒内自动恢复；（4） 报警输出：报警器可输出控制信号，无线远程联动智能调压器（带无线切断功能）；（5） 具有自检、消音、等功能；（6） 支持 NB-IoT 通信方式与平台通信，实现平台化管理；（7）支持通过手机 APP 查看设备状态、报警信息；（8） 支持日志保存功能，记录报警、报警恢复、故障、故障恢复、四种类型日志；（9）工商业型燃气报警器传感器为插拔式设计，可单独更换；（10）报警联动输出可同时联动多路智能调压器（带无线切断功能）；低档840/套第 168 页 共 170 页（11） 根据不同的应用场景报警器需具备联动钢瓶智能调压器（带无线切断功能）；（12）根据不同的应用场景报警器与智能调压器具备联动信号无线传输功能；（13）工商业报警装置、智能调压器具有防爆资质证书。