## sheet1
2022年9月—2022年12月县级水源地水质监测数据（红色为超标项目、黄色为特定检出项目）
序号 | 省份 | 城市 | 区县 | 水源地名称 | 水源地编码 | 水源地经纬度 | 水源地类型 | 断面名称 | 断面编码 | 水源地状态 | 水质类别 | 定类因子 | 超标项目（倍数） | 特定检出项目（数值） | 富营养指数（湖库型） | 富营养状态（湖库型） | 本月取水量（万吨） | 采样时间 | 水期代码 | 水温 | pH | 溶解氧 | 高锰酸盐指数 | 化学需氧量 | 五日生化需氧量 | 氨氮 | 总磷 | 总氮 | 铜 | 锌 | 氟化物 | 硒 | 砷 | 汞 | 镉 | 六价铬 | 铅 | 氰化物 | 挥发酚 | 石油类 | 阴离子表面活性剂 | 硫化物 | 粪大肠菌群 | 硫酸盐 | 氯化物 | 硝酸盐 | 铁 | 锰 | 三氯甲烷 | 四氯化碳 | 三溴甲烷 | 二氯甲烷 | 1,2-二氯乙烷 | 环氧氯丙烷 | 氯乙烯 | 1,1-二氯乙烯 | 1,2-二氯乙烯 | 三氯乙烯 | 四氯乙烯 | 氯丁二烯 | 六氯丁二烯 | 苯乙烯 | 甲醛 | 乙醛 | 丙烯醛 | 三氯乙醛 | 苯 | 甲苯 | 乙苯 | 二甲苯① | 异丙苯 | 氯苯 | 1,2-二氯苯 | 1,4-二氯苯 | 三氯苯② | 四氯苯③ | 六氯苯 | 硝基苯 | 二硝基苯④ | 2,4-二硝基甲苯 | 2,4,6-三硝基甲苯 | 硝基氯苯⑤ | 2,4-二硝基氯苯 | 2,4-二氯苯酚 | 2,4,6-三氯苯酚 | 五氯酚 | 苯胺 | 联苯胺 | 丙烯酰胺 | 丙烯腈 | 邻苯二甲酸二丁酯 | 邻苯二甲酸二（2-乙基己基）酯 | 水合肼 | 四乙基铅 | 吡啶 | 松节油 | 苦味酸 | 丁基黄原酸 | 活性氯 | 滴滴涕 | 林丹 | 环氧七氯 | 对硫磷 | 甲基对硫磷 | 马拉硫磷 | 乐果 | 敌敌畏 | 敌百虫 | 内吸磷 | 百菌清 | 甲萘威 | 溴氰菊酯 | 阿特拉津 | 苯并(a)芘 | 甲基汞 | 多氯联苯⑥ | 微囊藻毒素-LR | 黄磷 | 钼 | 钴 | 铍 | 硼 | 锑 | 镍 | 钡 | 钒 | 钛 | 铊 | 透明度 | 叶绿素a | 备注
[20 empty] | (W_temp) | (pH) | (DO) | (CODMn) | (CODCr) | (BOD5) | (NH4-N) | (P_total) | (N_total) | (W_Cu) | (W_Zn) | (F) | (Se) | (As) | (W_Hg) | (Cd) | (Cr6) | (W_Pb) | (Cn_total) | (V_phen) | (Oils) | (An_SAA) | (S) | (Colo_org) | (SO4) | (Cl) | (NO3_n) | (W_Fe) | (W_Mn) | (PCM) | (T4CC) | (TBrM) | (DCM) | (12DCE) | (ECH) | (CV) | (VDC) | () | (TCV) | (T4CV) | () | (HCBDV) | () | () | () | () | (TCA) | (Ben) | (Tol) | (EB) | (Xyl) | () | (CB) | (ODB) | (PDB) | () | () | () | (NB) | () | (24DNT) | () | () | () | (24DCP) | (246TCP) | (PCP) | () | (BZD) | () | (CAN) | () | () | () | () | () | () | () | () | () | (DDT) | (BHC) | () | (PRT) | (MPRT) | (MLT) | (DMA) | () | () | () | () | () | () | (AT) | (W-Ben-a) | (MEHg) | (PCB) | () | (P) | () | () | () | (B) | () | (W-NI) | () | () | () | () | (Transp) | (Chl_a)
[20 empty] | (℃) | (无量纲) | (mg/L) | (mg/L) | (mg/L) | (mg/L) | (mg/L) | (mg/L) | (mg/L) | (mg/L) | (mg/L) | (mg/L) | (mg/L) | (mg/L) | (mg/L) | (mg/L) | (mg/L) | (mg/L) | (mg/L) | (mg/L) | (mg/L) | (mg/L) | (mg/L) | (个/L) | (mg/L) | (mg/L) | (mg/L) | (mg/L) | (mg/L) | (mg/L) | (mg/L) | (mg/L) | (mg/L) | (mg/L) | (mg/L) | (mg/L) | (mg/L) | (mg/L) | (mg/L) | (mg/L) | (mg/L) | (mg/L) | (mg/L) | (mg/L) | (mg/L) | (mg/L) | (mg/L) | (mg/L) | (mg/L) | (mg/L) | (mg/L) | (mg/L) | (mg/L) | (mg/L) | (mg/L) | (mg/L) | (mg/L) | (mg/L) | (mg/L) | (mg/L) | (mg/L) | (mg/L) | (mg/L) | (mg/L) | (mg/L) | (mg/L) | (mg/L) | (mg/L) | (mg/L) | (mg/L) | (mg/L) | (mg/L) | (mg/L) | (mg/L) | (mg/L) | (mg/L) | (mg/L) | (mg/L) | (mg/L) | (mg/L) | (mg/L) | (mg/L) | (mg/L) | (mg/L) | (mg/L) | (mg/L) | (mg/L) | (mg/L) | (mg/L) | (mg/L) | (mg/L) | (mg/L) | (mg/L) | (mg/L) | (mg/L) | (mg/L) | (mg/L) | (mg/L) | (mg/L) | (mg/L) | (mg/L) | (mg/L) | (mg/L) | (mg/L) | (mg/L) | (mg/L) | (mg/L) | (mg/L) | (mg/L) | (cm) | (mg/L)
1 | 重庆市 | 重庆市 | 南川区 | 南川区东城街道肖家沟水库梅垭水厂水源地 | FG0000500119001R0001 | (107.2244444 , 29.16388889) | 湖库型 | 肖家沟水库库心 | FG0000500119001R0001 | 在用 | Ⅱ类 |  |  |  | 40.69 | 中营养 | 67 | 2022-10-09 | P | 19.1 | 8.00 | 7.82 | 3.1 | 4L | 0.7 | 0.10 | 0.02 | 0.88 | 0.001L | 0.002L | 0.098 | 0.0004L | 0.0003L | 0.00004L | 0.0001L | 0.004L | 0.002L | 0.004L | 0.0003L | 0.01L | 0.05L | 0.01L | 220 | 22.5 | 2.28 | 0.71 | 0.017L | 0.005L | 0.0014L | 0.0015L | -1 | -1 | -1 | -1 | -1 | -1 | -1 | 0.0012L | 0.0012L | -1 | -1 | 0.0006L | 0.05L | -1 | -1 | -1 | 0.0014L | 0.0014L | 0.0008L | 0.0014L | 0.0007L | 0.001L | 0.0008L | 0.0008L | 0.00008L | -1 | -1 | 0.000032L | 0.0000039L | -1 | -1 | 0.0000032L | -1 | -1 | -1 | -1 | -1 | -1 | -1 | -1 | 0.0001L | 0.0002L | -1 | -1 | -1 | -1 | -1 | -1 | -1 | 0.00002L | 0.00001L | -1 | -1 | -1 | -1 | -1 | -1 | -1 | -1 | -1 | -1 | -1 | 0.00008L | 0.0000014L | -1 | -1 | -1 | -1 | 0.00092 | 0.00013 | 0.00004L | 0.176 | 0.0002L | 0.00112 | 0.0293 | 0.00042 | -1 | 0.00001L | 107 | 0.004
2 | 重庆市 | 重庆市 | 南川区 | 南川区南城街道双河水库鹰岩水厂水源地 | FG0000500119002R0001 | (107.1366667 , 29.10972222) | 湖库型 | 双河水库库心 | FG0000500119002R0001 | 在用 | Ⅱ类 |  |  |  | 40.37 | 中营养 | 61 | 2022-10-09 | P | 21.4 | 7.90 | 6.30 | 3.1 | 4L | 0.8 | 0.09 | 0.02 | 0.95 | 0.001L | 0.002L | 0.118 | 0.0004L | 0.0003L | 0.00004L | 0.0001L | 0.004L | 0.002L | 0.004L | 0.0003L | 0.01L | 0.05L | 0.01L | 110 | 44.6 | 4.66 | 0.75 | 0.017L | 0.005L | 0.0014L | 0.0015L | -1 | -1 | -1 | -1 | -1 | -1 | -1 | 0.0012L | 0.0012L | -1 | -1 | 0.0006L | 0.05L | -1 | -1 | -1 | 0.0014L | 0.0014L | 0.0008L | 0.0014L | 0.0007L | 0.001L | 0.0008L | 0.0008L | 0.00008L | -1 | -1 | 0.000032L | 0.0000039L | -1 | -1 | 0.0000032L | -1 | -1 | -1 | -1 | -1 | -1 | -1 | -1 | 0.0001L | 0.0002L | -1 | -1 | -1 | -1 | -1 | -1 | -1 | 0.00002L | 0.00001L | -1 | -1 | -1 | -1 | -1 | -1 | -1 | -1 | -1 | -1 | -1 | 0.00008L | 0.0000014L | -1 | -1 | -1 | -1 | 0.00044 | 0.00009 | 0.00004L | 0.162 | 0.0002L | 0.00156 | 0.025 | 0.00060 | -1 | 0.00001L | 125 | 0.004